## 長期住棟1・2・4
その1. 住棟評価用
建築物の名称
建築物の所在地
設計者等の氏名
| 審査員氏名 |  | 一般財団法人 大阪住宅センター
（住棟） | [18 empty] | この欄は記入しないでください。↓
| 認定事項 | 確認項目※ | 設 計 内 容 説 明 欄 | [20 empty] | 設計内容確認欄
|  |  | 項 目 |  | 設 計 内 容 | [16 empty] | 記載図書
1 | 劣化対策等級 | コンクリート | コンクリート種類 |  | ・ | □ | 普通コンクリート | [5 empty] | □ | 軽量コンクリート | [7 empty] | □ | 特記仕様書 | □ | 適
| （構造躯体等） | ･ セメント | セメントの種類 |  | ・ | □ | 普通ポルトランドセメント | [7 empty] | □ | フライアッシュセメント | [5 empty] | □ |  | □ | 不適
[6 empty] | □ | 中庸熱･低熱ポルトランドセメント | [7 empty] | □ | 高炉セメント
[6 empty] | □ | その他のポルトランドセメント
|  |  | 住宅性能評価書を活用 |  | □ | 住宅性能評価（3-1）劣化対策等級（構造躯体等）の等級３の基準に適合
|  |  | 水セメント比 ･ |  | 等級3の場合
|  |  | 最小かぶり厚さ |  | ・ | 水セメント比 |  |  |  |  | □ | 50%以下 |  |  |  | □ | 55%以下
[5 empty] | ・ | 最小かぶり厚さ |  |  |  |  | □ | 水セメント比に応じたかぶり厚さを確保
等級2の場合
[5 empty] | ・ | 水セメント比 |  |  |  |  | □ | 50%以下 |  |  |  | □ | 55%以下
[5 empty] | ・ | 最小かぶり厚さ |  |  |  |  | □ | 水セメント比に応じたかぶり厚さを確保
|  |  | 住宅性能評価書を活用 |  | □ | 住宅性能評価（3-1）劣化対策等級（構造躯体等）の等級３の基準に適合※
|  |  |  | ※ | □ | 告示293号長期優良住宅においては評価基準（3-1）(3)ハ①b(ⅰ)
（い）項の部分は（ろ）項（イ）の場合水セメント比は45％以下に適合
|  |  |  | ※ | □ | 告示293号長期優良住宅においては評価基準（3-1）(3)ハ①b(ⅰ)
（い）項の部分は（ろ）項（ロ）の場合水セメント比は50％以下に適合
|  | 部材の設計 | 設計かぶり厚さ |  | □ | 施工誤差を考慮した設計かぶり厚さを設定している | [15 empty] | □ | 特記仕様書
|  | ･ 配筋 |  |  | ・ | 施工誤差 |  |  | （ | [5 empty] | mm） | [6 empty] | □
|  |  | 住宅性能評価書を活用 |  | □ | 住宅性能評価（3-1）劣化対策等級（構造躯体等）の等級３の基準に適合
|  | コンクリート | スランプ |  | □ | Fmが33N/㎜2未満の場合､スランプ18㎝以下 | [15 empty] | □ | 特記仕様書
|  | の品質 |  |  | □ | Fmが33N/㎜2以上の場合､スランプ21㎝以下 | [15 empty] | □
[5 empty] | □ | その他 フロー値管理等
|  |  | 単位水量 |  | □ | 185 kg/m3以下 |  |  |  |  | □ | その他
|  |  | 空気量 |  | □ | 4 ～ 6% |  |  |  |  | □ | その他
|  |  | 住宅性能評価書を活用 |  | □ | 住宅性能評価（3-1）劣化対策等級（構造躯体等）の等級３の基準に適合
|  | 施工計画 | コンクリートの |  | ・ | 打込･締め固め方法､打継ぎ部の処理方法､養生方法 | [15 empty] | □ | 特記仕様書
|  |  | 充填方法等 |  | □ | JASS5-7節､8節に準拠 | [6 empty] | □ | その他 | [7 empty] | □
|  |  | 住宅性能評価書を活用 |  | □ | 住宅性能評価（3-1）劣化対策等級（構造躯体等）の等級３の基準に適合
|  | その他の構造部材 |  |  | □ | 建築基準法施行令第37条､第72条､第74条､第75条､第79条､ | [15 empty] | □ | 特記仕様書
[6 empty] | 第79条の3及び第80条の2の規定に適合 | [15 empty] | □
|  |  | 住宅性能評価書を活用 |  | □ | 住宅性能評価（3-1）劣化対策等級（構造躯体等）の等級３の基準に適合
|  | 認定書等 | 認定書等活用 |  | □ | 認定書等の活用 | [15 empty] | □
|  |  | 住宅性能評価書を活用 |  | □ | 住宅性能評価（3-1）劣化対策等級（構造躯体等）の等級３の基準に適合
2 | 耐震性 | 構造躯体 | 構造概要 |  | ・ | コンクリートの種類 ( | [14 empty] | ) | □ | 計算書 | □ | 適
|  |  | コンクリート |  | ・ | 設計基準強度 Fc ( | [7 empty] | ～ | [5 empty] | N/m㎡ | ) | □ | 特記仕様書 | □ | 不適
|  |  | 及び鉄筋 |  | ・ | 鉄筋の種類・径 | [15 empty] | □ | 構造伏図
[6 empty] | □ | SD295A (D16以下) |  |  |  |  | □ | SD345 (D19～D25) | [8 empty] | □ | 詳細図
[6 empty] | □ | SD390 (D29以上) |  |  |  |  | □ | その他 ( | [7 empty] | ) | □ | 柱・梁リスト
[6 empty] | □ | 高強度せん断補強筋 ( | [13 empty] | ) | □ | 評価データ
[5 empty] | ・ | 構造計算方法 | [15 empty] | □ | 杭リスト
[6 empty] | □ | 限界耐力計算
[6 empty] | □ | 保有水平耐力計算等
[7 empty] | □ | ルート3 |  |  | □ | ルート2-1 |  |  | □ | ルート2-2 |  |  | □ | ルート1
[6 empty] | □ | その他の計算法 ( | [13 empty] | )
[6 empty] | □ | 大臣認定書(基準法)の活用
|  |  | 住宅性能評価書を活用 |  | □ | 住宅性能評価（1-1）耐震等級（倒壊等防止）等級２の基準に適合 | [14 empty] | ※
|  |  |  | ※ | □ | 住宅性能評価（1-1）耐震等級（倒壊等防止）等級１の基準に適合し、
かつ安全限界時の層間変形を1/100以下に適合
|  |  | 免震建築物 |  | □ | 免震建築物 (平成12年建設省告示第2009号第1第3号に規定されるもの） | [15 empty] | □ | 特記仕様書
[5 empty] | □ | 免震層及び免震材料の維持管理に関する図書の作成 | [15 empty] | □
|  |  | 認定書等活用 |  | □ | 認定書等の活用
（住棟） | [18 empty] | この欄は記入しないでください。↓
| 性能表示事項 | 確認項目 | 設 計 内 容 説 明 欄 | [20 empty] | 設計内容確認欄
|  |  | 項 目 |  | 設 計 内 容 | [16 empty] | 記載図書
4 | 維持管理・ | 共用配管 | コンクリート内 |  | □ | すべての評価対象配管がコンクリート内に埋込まれていない | [15 empty] | □ | 仕上表 | □ | 適
| 更新の容易性 |  | 埋込み配管 |  |  | (排水管・給水管・給湯管） | [13 empty] | ：(モルタル､コンクリートブロックを含む) |  | □ | 配置図 | □ | 不適
|  |  | 住宅性能評価書を活用 |  | □ | 住宅性能評価（4-2）維持管理対策等級（共用配管）の等級３の基準に適合 | [15 empty] | □ | 平面図
| ① 維 持 管 理 |  |  |  | □ | 告示293号長期優良住宅において、ただし書きの維持管理の円滑な | [15 empty] | □ | 矩計図
| 対 策 等 級 |  |  |  |  | 実施のために必要な措置が講じられている場合は評価基準4-2(3) | [15 empty] | □ | 設備図
| （共 用 配 管） |  |  |  |  | イ⑦(共用配管が専用部分に設置)、基準は適用しない。 | [15 empty] | □ | ピット図
|  | 地中埋設管 | 埋設管上の |  | ・ | 地中埋設管の上にコンクリートが打設されていない | [15 empty] | □
|  |  | ｺﾝｸﾘｰﾄ打設 |  |  | (排水管・給水管・給湯管） | [5 empty] | （ | □ | 無 | □ | 有 | □ | 対象区域外)
|  |  | 住宅性能評価書を活用 |  | □ | 住宅性能評価（4-2）維持管理対策等級（共用配管）の等級３の基準に適合
|  | 共用 | 排水管の清掃 |  | ・ | 共用立管の掃除口
|  | 排水管 | 措置、掃除口の |  | □ | 最上階又は屋上､最下階及び3階似内おきの中間階又は15m似内
|  |  | 点検措置 |  |  | ごとに設置
[5 empty] | ・ | 横主管の掃除口
[5 empty] | □ | 15m似内ごとに設置
|  |  | 住宅性能評価書を活用 |  | □ | 住宅性能評価（4-2）維持管理対策等級（共用配管）の等級３の基準に適合
|  | 排水管の | 内面の仕様 |  | □ | 排水管内面が平滑である
|  | 性状等 | 設置状態 |  | □ | たわみ､抜け等が生じないよう設置
|  |  | 住宅性能評価書を活用 |  | □ | 住宅性能評価（4-2）維持管理対策等級（共用配管）の等級３の基準に適合
|  | 配管点検口 | 排水管と専用排水管の接合部 |  | ・ | 接合部の位置（ | [13 empty] | ）
[7 empty] | 点検措置 （ |  |  | □ | 露出 |  | □ | 開口 ）
|  |  | 排水管と専用排水管の接合部及びバルブ |  | ・ | 接合部の位置（ | [13 empty] | ）
[7 empty] | 点検措置 （ |  |  | □ | 露出 |  | □ | 開口 ）
[5 empty] | ・ | バルブの位置（ | [13 empty] | ）
[7 empty] | 点検措置 （ |  |  | □ | 露出 |  | □ | 開口 ）
|  |  | 給湯管と専用配管の接合部及びバルブ |  | ・ | 接合部の位置（ | [13 empty] | ）
[7 empty] | 点検措置 （ |  |  | □ | 露出 |  | □ | 開口 ）
[5 empty] | ・ | バルブの位置（ | [13 empty] | ）
[7 empty] | 点検措置 （ |  |  | □ | 露出 |  | □ | 開口 ）
|  |  | 住宅性能評価書を活用 |  | □ | 住宅性能評価（4-2）維持管理対策等級（共用配管）の等級３の基準に適合
|  | 横主管の | 設置位置 |  | □ | 主要接合部等の横主管が共用部分に設けられている
|  | 設置位置 | 到達経路 |  | □ | 人通孔その他人が到達できる経路が設けられている
|  | 配管補修 | 設置位置 |  | □ | 専用部分に立ち入らないで補修できる位置に露出又は補修可能な
|  | の設置 |  |  |  | 開口を持つパイプスペース内に設置
|  |  | 補修措置 |  | □ | 構造躯体及び仕上材に影響を及ぼすことなく補修できる
|  |  | 住宅性能評価書を活用 |  | □ | 評価方法基準[4-2維持管理対策等級（共用配管）]の等級３の基準に適合
（住棟） | [18 empty] | この欄は記入しないでください。↓
| ②更新対策 | 共用排水管 | コンクリート内 |  | ・ | 共用排水管 （ |  |  |  | □ | 無 |  | □ | 有 ） | [7 empty] | □ | 仕様書 | □ | 適
| （共用排水管） |  | 埋込み配管 | [18 empty] | □ | 配置図 | □ | 不適
|  |  | 地中埋設管上のｺﾝｸﾘｰﾄ打設 |  | ・ | 共用排水管 （ |  |  |  | □ | 無 |  | □ | 有 ） | [7 empty] | □ | 平面図
[22 empty] | □ | 矩計図
|  |  | パイプスペース・及びピット等 |  | ・ | 横主管の設置位置 | [15 empty] | □ | 設備図
[6 empty] | □ | ピット |  | □ | 1階床下空間 |  |  | □ | ピロティ | [7 empty] | □
[6 empty] | □ | その他の共用部分 （ | [12 empty] | ）
[5 empty] | ・ | 配管に人が到達できる経路
[6 empty] | □ | 人通口 |  | □ | その他 （ | [9 empty] | ）
[5 empty] | ・ | 共用排水管の位置
[6 empty] | □ | 共用部分 |  | □ | 住棟外周部 |  |  | □ | バルコニー
[6 empty] | □ | 維持管理に円滑な実施のために必要な措置が講じられている
[6 empty] | □ | その他 （ | [12 empty] | ）
[5 empty] | ・ | 共用排水管の設置方法
[6 empty] | □ | 露出 |  | □ | パイプスペース内
|  |  | 住宅性能評価書を活用 |  | □ | 住宅性能評価（4-3）更新対策（共用排水管）の等級３の基準に適合
|  |  | 告示293号ただし書を活用 |  | □ | 告示293号長期優良住宅において、ただし書きの維持管理の円滑な | [15 empty] | □
実施のために必要な措置が講じられている場合は評価基準4-3(3)
イ①d(共用排水管が専用部分に設置)、基準は適用しない。
|  |  | コンクリート床等の貫通部 |  | ・ | 共用排水管のコンクリート床等の貫通部
[6 empty] | □ | 有 |  | □ | 無
[5 empty] | □ | 共用排水管の切断工事を軽減する措置かつ、共用排水管が
コンクリートの床等を貫通する部分に共用排水管の撤去の際
のはつり工事を軽減する措置
[5 empty] | □ | 排水管の接続替えを容易に行うための措置
[5 empty] | □ | 共用排水管の撤去、接続替えその他更新のための空間を確保
|  |  | 新たな共用排水管の設置余地 |  | □ | 共用排水管の近傍に新たな共用排水管の設置スペース・スリーブ等
[5 empty] | □ | 排水管の接続替えを容易に行うための措置
[5 empty] | □ | 共用排水管の撤去、接続替えその他更新のための空間を確保
[5 empty] | ・ | 専用排水管・横主管の接続替えができる空間、スリーブ
[6 empty] | □ | 無 |  | □ | 有
[5 empty] | □ | その他の措置 （ | [13 empty] | ）
|  |  | 住宅性能評価書を活用 |  | □ | 評価方法基準（4-3）更新対策（共用排水管）の等級１の基準の場合

## 長期住戸3～9
その2. 住戸評価用
住戸番号
建築物の名称
建築物の所在地
設計者等の氏名
| 審査員氏名 |  |  | 一般財団法人 大阪住宅センター
(住戸) |  |  | 】タイプ | [16 empty] | この欄は記入しないでください。↓
| 性能表示事項 | 確認項目 |  | 設 計 内 容 説 明 欄 | [20 empty] | 設計内容確認欄
|  |  |  | 項 目 |  | 設 計 内 容 | [16 empty] | 記載図書
3 | 更新対策 | 構造躯体 |  | 躯体天井高 |  | □ | 躯体天井高さ2,650ｍｍ以上 ( | [13 empty] | ㎜以上) |  | □ | 平面図 | □ | 適
| （住戸専用部） |  |  |  | 階 |  | □ | 異なる躯体天井高が存在する場合 | [14 empty] | □ | 断面図 | □ | 不適
[8 empty] | ･ 最も低い部分の高さ ( | [8 empty] | ㎜以上) | [5 empty] | □
[8 empty] | ･ 最も低い部位 ( |  |  |  | □ | はり |  | □ | 傾斜屋根 |  |  | □ | その他 )
|  |  |  | 住宅専用部の |  | ・ | 住宅専用部の構造躯体で間取変更の障害となりうるもの
|  |  |  | 構造躯体の |  |  | □ | 有 | ( | □ | 壁 |  | □ | 柱 | )
|  |  |  | 壁 又は 柱 |  |  | □ | 無
|  |  |  | 住宅性能評価書を活用 |  | □ | 住宅性能評価（4-4）更新対策（住戸専用部）の基準に適合 ※
※ かつ、躯体天井高さ2,650ｍｍ以上
4 | 維持管理・ | 専用配管 |  | コンクリート内 |  | □ | すべての評価対象配管がコンクリート内に埋込まれていない | [15 empty] | □ | 特記仕様書 | □ | 適
| 更新の容易性 |  |  | 埋込み配管 |  |  | （排水管・給水管・給湯管） | [14 empty] | ：(モルタル､コンクリートブロックを含む) | □ |  | □ | 不適
|  |  |  | 住宅性能評価書を活用 |  | □ | 住宅性能評価（4-1）維持管理対策等級（専用配管）の等級３の基準に適合
|  | 地中埋設管 |  | 埋設管上の |  | ・ | 地中埋設管上のコンクリート打設 （排水管・給水管・給湯管） | [15 empty] | □ | 特記仕様書
|  |  |  | ｺﾝｸﾘｰﾄ打設 |  | ( | □ | 無 |  |  | □ | 有 |  |  | □ | 対象区域外) | [6 empty] | □
|  |  |  | 住宅性能評価書を活用 |  | □ | 住宅性能評価（4-1）維持管理対策等級（専用配管）の等級３の基準に適合 | [15 empty] | □ | 特記仕様書
|  | 専用 |  | 排水管の |  | ・ | 便所 | [15 empty] | □
|  | 排水管 |  | 清掃措置 |  |  | [（ | □ | 共用竪管に隣接 |  |  |  | □ | 掃除口（ |  | □ | 露出又は開口有）]
[6 empty] | ・ | その他の水廻り
[7 empty] | [（ | □ | トラップ |  |  |  | □ | 掃除口（ |  | □ | 露出又は開口有）]
|  |  |  | 住宅性能評価書を活用 |  | □ | 住宅性能評価（4-1）維持管理対策等級（専用配管）の等級３の基準に適合
|  | 排水管の |  | 内面の仕様 |  | □ | 排水管内面が平滑である | [15 empty] | □ | 特記仕様書
|  | 性状等 | [20 empty] | □
|  | （継手及びヘッダーを含む） |  | 設置状態 |  | □ | たわみ､抜け等が生じないよう設置
|  |  |  | 住宅性能評価書を活用 |  | □ | 住宅性能評価（4-1）維持管理対策等級（専用配管）の等級３の基準に適合
|  | 配管点検口 |  | 主要接合部等 |  | ・ | 排水管と設備機器の接合部
|  |  |  | の点検措置 |  |  | [（ | □ | 露出 |  | □ | 開口有 |  | □ | その他 （ | [6 empty] | ）]
[6 empty] | ・ | 給水管と設備機器の接合部
[7 empty] | [（ | □ | 露出 |  | □ | 開口有 |  | □ | その他 （ | [6 empty] | ）]
[6 empty] | ・ | 給湯管と設備機器の接合部
[7 empty] | [（ | □ | 露出 |  | □ | 開口有 |  | □ | その他 （ | [6 empty] | ）]
[6 empty] | ・ | 給水管のバルブ及びヘッダー
[7 empty] | [（ | □ | 露出 |  | □ | 開口有 |  | □ | その他 （ | [6 empty] | ）]
[6 empty] | ・ | 給湯管のバルブ及びヘッダー
[7 empty] | [（ | □ | 露出 |  | □ | 開口有 |  | □ | その他 （ | [6 empty] | ）]
|  |  |  | 住宅性能評価書を活用 |  | □ | 住宅性能評価（4-1）維持管理対策等級（専用配管）の等級３の基準に適合
(住戸) |  | 0 | 】タイプ | [16 empty] | この欄は記入しないでください。↓
| 性能表示事項 | 確認項目 |  | 設 計 内 容 説 明 欄 | [20 empty] | 設計内容確認欄
|  |  |  | 項 目 |  | 設 計 内 容 | [16 empty] | 記載図書
5 | 高齢者等配 | 共用廊下 |  | 床の段差 |  | ・ | 経路上の段差･高低差なし | [5 empty] | ( | □ | 有 |  | □ | 無 | ) |  |  |  | □ | 仕様書 | □ | 適
| 慮対策等級 | [5 empty] | ( | □ | 高低差のある場合の勾配､段について基準に適合) | [13 empty] | □ | 平面図 | □ | 不適
[6 empty] | ※ | 告示293号長期優良住宅においては評価基準9-2(3)ハ①a、ｂを除く。 | [15 empty] | □ | 矩計図
| （共用部分） |  |  | 歩行補助手摺 |  | ・ | 手摺設置 | [15 empty] | □ | 共用階段
[7 empty] | ( | □ | 両側設置 |  |  | □ | 片側設置 |  |  | □ | 無 | ) |  |  |  |  | □ | 詳細図
[6 empty] | ※ | 告示293号長期優良住宅においては評価基準9-2(3)ハ①cのうち | [15 empty] | □
イ①c及びdを除く。
|  |  |  | 転落防止手摺 |  | □ | 開放なし
[6 empty] | □ | 転落防止手摺設置(腰壁等の高さ及び手すり子間隔が基準に適合)
|  |  |  | 幅員等 |  | □ | 有効幅員1,400 ㎜以上
[6 empty] | □ | 必要な廊下幅員の確保
|  |  |  | 住宅性能評価書を活用 |  | □ | 住宅性能評価（9-2）高齢者等配慮対策等級（共用部分）の等級３の基準に適合
|  | 共用階段 |  | 勾配等 |  | □ | 階段の勾配等の基準に適合
|  |  |  | 蹴込み |  | □ | 蹴込みが20㎜以下 | [5 empty] | □ | 蹴込みが30㎜以下
[6 empty] | ・ | 蹴込み板の設置 | [8 empty] | （ | □ | 有 |  | □ | 無 | ）
|  |  |  | 形式等 |  | ・ | 踊り場付き折れ階段又は直階段の設置 | [8 empty] | （ | □ | 有 |  | □ | 無 | ）
[6 empty] | ・ | 通路等への食い込み､突出 | [8 empty] | （ | □ | 有 |  | □ | 無 | ）
[6 empty] | ・ | 最下段の通路等への突出 | [8 empty] | （ | □ | 有 |  | □ | 無 | ）
|  |  |  | 滑り防止 |  | ・ | 滑り止め | [5 empty] | （ | □ | 有､踏面と同一面 |  |  |  |  | □ | 無 | ）
|  |  |  | 段鼻 |  | ・ | 段鼻の出 | [8 empty] | （ | □ | 有 |  | □ | 無 | ）
|  |  |  | 歩行補助手摺 |  | ・ | 手摺設置
[7 empty] | ( | □ | 両側設置 |  |  | □ | 片側設置 |  |  | □ | 無 | )
[6 empty] | ※ | 告示293号長期優良住宅においては評価基準9-2(3)ハ②a(ⅲ)のうち
ロ②a(ⅳ)を除く。
|  |  |  | 転落防止手摺 |  | □ | 開放なし
[6 empty] | □ | 転落防止手摺設置(腰壁等の高さ及び手すり子間隔が基準に適合)
[6 empty] | ※ | 告示293号長期優良住宅においては評価基準9-2(3)ハ②bのうち
[7 empty] | イ②bを除く。 | [19 empty] | 、並びにハ③b及びc
|  |  |  | 階段の幅員 |  | □ | 必要な階段幅員の確保
|  |  |  | 基準法適合 |  | □ | 建築基準法施行令第23条から令第27条まで及び令第126条第1項に適合
|  |  |  | 住宅性能評価書を活用 |  | □ | 住宅性能評価（9-2）高齢者等配慮対策等級（共用部分）の等級３の基準に適合
|  | エレベーター |  | エレベーターの利用 |  | □ | エレベーターの設置 | [15 empty] | □ | 平面図 | □ | 適
[6 empty] | □ | 評価対象住戸から建物出入口のある階までエレベーターを利用し | [15 empty] | □ | EV詳細図 | □ | 不適
[7 empty] | 到達できる | [15 empty] | □
|  |  |  | エレベーターの仕様 |  | □ | 出入口幅800 ㎜以上
[6 empty] | □ | かご奥行寸法内法1,350 ㎜以上
|  |  |  | エレベーターホールの広さ |  | □ | エレベーターホール1.500 ㎜角以上
[6 empty] | ( | □ | 開放なし |  |  | □ | 手すりの設置 |  |  |  | □ | 転落のおそれなし |  |  |  |  | )
|  |  |  | 経路上の床段差等 |  | ・ | 経路上の段差･高低差なし | [5 empty] | ( | □ | 有 |  | □ | 無 | )
[7 empty] | ( | □ | 高低差のある場合の勾配､段について基準に適合)
[6 empty] | ※ | 告示293号長期優良住宅においては評価基準9-2(3)ハ③ｂ及び
ハ③cを除く。
|  |  |  | 住宅性能評価書を活用 |  | □ | 住宅性能評価（9-2）高齢者等配慮対策等級（共用部分）の等級３の基準に適合
(住戸) |  | 0 | 】タイプ | [16 empty] | この欄は記入しないでください。↓
6 | 省エネルギー 対策 | 適用する基準 |  |  |  | □ | 性能基準 | [17 empty] | □ | 適 | ←5-2とどちらか必須
[6 empty] | □ | 仕様基準 | [17 empty] | □ | 不適
|  |  |  | 住宅性能評価書を活用 |  | □ | 住宅性能評価（5-1）の省エネルギー対策等級の等級４の基準に適合
| 断熱等性能等級 | 性能基準を適用する 場合 |  | 外皮平均 熱貫流率 |  | □ | 外皮平均熱貫流率UAの基準に適合 | [15 empty] | □ | 外皮計算書 |  |  | ←地域区分の8地域を除く
| ( )地域 | [5 empty] | □ | UAの値を評価書に表示する｡ | [7 empty] | （ |  |  |  | W/㎡k |  | ） | □
|  |  |  | 冷房期の平均日射熱取得率 |  | □ | 冷房期の平均日射熱取得率ηAｃ | [19 empty] | ←地域区分の1,2,3及び4地域を除く
[7 empty] | □ | ηAｃの値を評価書に表示する｡ | [7 empty] | （ | [5 empty] | ）
|  |  |  | 住宅性能評価書を活用 |  | □ | 住宅性能評価（5-1）の省エネルギー対策等級の等級４の基準に適合
|  | 仕様基準を適用する 場合 |  | 躯体の断熱 |  | □ | 熱貫流率基準を適用し適合 | [6 empty] | □ | 熱抵抗値基準を適用し適合 | [7 empty] | □ | 仕様書
|  |  |  | 開口部の断熱 性能等 |  | ・ | 開口部比率の区分 |  |  |  |  | （ | [5 empty] | ） |  |  |  |  | □ | 仕上表
[7 empty] | □ | 区分(い) |  |  | □ | 区分(ろ) |  |  | □ | 区分(は) |  |  | □ | 区分(に) |  |  | □ | 計算書
[6 empty] | □ | 緩和措置有り | [15 empty] | □ | 矩計図
[7 empty] | □ | 窓の断熱(2%緩和) | [6 empty] | □ | 窓の日射(4%緩和) | [6 empty] | □
|  |  |  | 住宅性能評価書を活用 |  | □ | 住宅性能評価（5-1）の省エネルギー対策等級の等級４の基準に適合
|  | 結露防止 対策 |  | 繊維系断熱材 |  | ・ | 繊維系断熱材等の使用 | [6 empty] | ( | □ | 有 |  | □ | 無 | ) |  |  | □ | 仕様書
|  |  |  | 防湿層 の設置 |  | ・ | 防湿層の設置 | [6 empty] | ( | □ | 有 |  | □ | 無 | ) |  |  | □ | 仕上表
[6 empty] | □ | 除外規定適用 |  |  |  |  | ( | [8 empty] | ) |  | □ | 矩計図
|  |  |  | 通気層 の設置 |  | ・ | 通気層の設置 | [6 empty] | ( | □ | 有 |  | □ | 無 | ) |  |  | □
[6 empty] | ・ | 防風層の設置 | [6 empty] | ( | □ | 有 |  | □ | 無 | ) | [6 empty] | ←繊維系断熱材を使用する場合は防風層を設置
[6 empty] | □ | 除外規定適用 |  |  |  |  | ( | [8 empty] | )
|  |  |  | 断熱材の施工 |  | □ | 躯体面に断熱材を全面密着
|  |  |  | 住宅性能評価書を活用 |  | □ | 住宅性能評価（5-1）の省エネルギー対策等級の等級４の基準に適合
|  | 熱橋部対策 |  | 熱橋部の断熱補強対策 |  | □ | 断熱補強有り |  |  |  | ・断熱材の種類 |  |  |  | （ | [6 empty] | ） | □ | 仕様書 |  |  | ←等級4の場合のみ
[11 empty] | ・厚さ （ ）・熱伝導率（ | [10 empty] | ） | □ | 矩計図
[11 empty] | ・補強範囲 （ | [9 empty] | mm | ） | □
|  |  |  | 住宅性能評価書を活用 |  | □ | 住宅性能評価（5-1）の省エネルギー対策等級の等級４の基準に適合
7 | 住宅の規模 | 住宅の面積 |  | 住宅の面積 |  | ・ | 住宅の専有面積55㎡以上※ | [6 empty] | （ | [5 empty] | ） |  | ㎡以上 | □ | 求積図 | □ | 適
[6 empty] | ・ | 一の階の床面積が40㎡以上 | [6 empty] | （ | [5 empty] | ） |  | ㎡以上 | □ |  | □ | 不適
[7 empty] | うち階段部分の面積 | [6 empty] | （ | [5 empty] | ） | ㎡
[6 empty] | ※ | 地域の実情により設定
8 | 維持保全の |  |  |  |  | ・ | 期間 （ | [6 empty] | )年以上 | [8 empty] | □ | 維持保全 | □ | 適
| 方法 |  |  |  |  | □ | その他の基準への適合 | [16 empty] | 計画書 | □ | 不適
9 | 資金計画 |  |  |  |  | □ | 建築に要する費用の設定 | [15 empty] | □ | 申請書 | □ | 適
[6 empty] | □ | 維持保全に要する費用の設定 | [17 empty] | □ | 不適

## 1.31共同・評価表紙(共通) (2) (hidden)
自己評価書・設計内容説明書[共同住宅等＿ＲＣ]
建築物の名称
建築物の所在地
設計者氏名
評価者氏名 |  |  |  | 一般財団法人 大阪住宅センター
[5 empty] | は住棟 |  |  |  | ※特記なき場合は全てイとします | イ．評価方法基準による：
| 性能表示事項 | [6 empty] | 選択の有無 | 評価方法 |  | 日本住宅性能表示基準に従
| 1.構造の安定に関すること | [9 empty] | って表示すべき住宅の性能
|  | 1-1 耐震等級（構造躯体の倒壊等防止） | [5 empty] | 必須項目 |  |  | に関する設計図書の評価、
|  | 1-2 耐震等級（構造躯体の損傷防止） | [8 empty] | 検査の方法の基準
|  | 1-3 その他 (地震に対する構造躯体の倒壊等防止及び損傷防止） | [5 empty] | 必須項目
|  | 1-4 耐風等級（構造躯体の倒壊等防止及び損傷防止） | [7 empty] | ロ．特別評価方法認定による：
|  | 1-5 耐積雪等級（構造躯体の倒壊等防止及び損傷防止） | [6 empty] | ■区域外 |  | 評価方法基準に定めていな
|  | 1-6 地盤又は杭の許容支持力等及びその設定方法 | [5 empty] | 必須項目 |  |  | い、特別な評価方法につい
|  | 1-7 基礎の構造方法及び形式等 | [5 empty] | 必須項目 |  |  | て、国土交通大臣が個別に
| 2.火災時の安全に関すること | [9 empty] | 認定を行う
2-1 感知警報装置設置等級（自住戸火災時）
|  | 2-2 感知警報装置設置等級（他住戸等火災時） | [7 empty] | ハ．住宅型式性能認定による：
|  | 2-3 避難安全対策（他住戸等火災時･共用廊下） | [8 empty] | 標準的な設計（型式）によ
|  | 2-4 脱出対策（火災時） | [8 empty] | り建設する場合で住宅又は
|  | 2-5 耐火等級（延焼の恐れのある部分（開口部）） | [8 empty] | その部分の性能について、
|  | 2-6 耐火等級（延焼の恐れのある部分（開口部以外）） | [8 empty] | あらかじめ型式単位で国土
|  | 2-7 耐火等級（界壁及び界床） | [8 empty] | 交通大臣又は指定型式認定
| 3.劣化の軽減に関すること | [9 empty] | 機関が認定を行う
|  | 3-1 劣化対策等級（構造躯体等） | [5 empty] | 必須項目
| 4.維持管理への配慮に関すること | [8 empty] | ニ．型式住宅部分等製造者の
|  | 4-1 維持管理対策等級（専用配管） | [5 empty] | 必須項目 |  |  | 認証による：
|  | 4-2 維持管理対策等級（共用配管） | [5 empty] | 必須項目 |  |  | 住宅型式性能認定を受けた
|  | 4-3 更新対策等級(共用排水管） | [5 empty] | 必須項目 |  |  | 型式のうち、規格化された
|  | 4-4 更新対策等級(住戸専用部） | [8 empty] | ものについて、その製造者
| 5.温熱環境･エネルギー消費量に関すること |  |  |  |  | （ 地域区分 | ) | 必須項目 |  |  | の技術的生産条件が一定の
|  | 5-1 断熱等性能等級 | [8 empty] | 規準に適合する場合は、国
|  | 5-2 一次エネルギー消費量等級 | [8 empty] | 土交通大臣又は指定住宅型
| 6.空気環境に関すること | [9 empty] | 式性能認定機関がその製造
|  | 6-1 ホルムアルデヒド対策（内装及び天井裏等） | [8 empty] | 者を認定する
6-2 換気対策
|  | 6-3 室内空気中の化学物質の濃度等 | [7 empty] | ※．5-1又は5-2のいずれかは
|  |  | ホルムアルデヒド | [7 empty] | 必須評価事項
トルエン
キシレン
エチルベンゼン
スチレン
7.光・視環境に関すること
7-1 単純開口率
7-2 方位別開口比
8.音環境に関すること
8-1 重量床衝撃音対策
8-2 軽量床衝撃音対策
8-3 透過損失等級（界壁）
8-4 透過損失等級（外壁開口部）
9.高齢者等への配慮に関すること
9-1 高齢者等配慮対策等級（専用部分）
9-2 高齢者等配慮対策等級（共用部分）
10.防犯に関すること
10-1 開口部の侵入防止対策
↑
選択の有無を記入する

## 1.31長期住棟1・2・4 (2) (hidden)
その1. 住棟評価用
| 建築物の名称 |  | 0
| 建築物の所在地 |  | 0
| 設計者等の氏名 |  | 0
| 審査員氏名 |  | 一般財団法人 大阪住宅センター
（住棟） | [17 empty] | この欄は記入しないでください。↓
| 認定事項 | 確認項目※ | 設 計 内 容 説 明 欄 | [19 empty] | 設計内容確認欄
|  |  | 項 目 |  | 設 計 内 容 | [15 empty] | 記載図書
1 | 劣化対策等級 | コンクリート | コンクリート種類 |  | ・ | □ | 普通コンクリート | [5 empty] | □ | 軽量コンクリート | [6 empty] | □ | 特記仕様書 | □ | 適
| （構造躯体等） | ･ セメント | セメントの種類 |  | ・ | □ | 普通ポルトランドセメント | [7 empty] | □ | フライアッシュセメント |  |  |  |  | □ |  | □ | 不適
[6 empty] | □ | 中庸熱･低熱ポルトランドセメント | [7 empty] | □ | 高炉セメント
[6 empty] | □ | その他のポルトランドセメント
|  |  | 住宅性能評価書を活用 |  | □ | 住宅性能評価（3-1）劣化対策等級（構造躯体等）の等級３の基準に適合
|  |  | 水セメント比 ･ |  | 等級3の場合
|  |  | 最小かぶり厚さ |  | ・ | 水セメント比 |  |  |  |  | □ | 50%以下 |  |  |  | □ | 55%以下
[5 empty] | ・ | 最小かぶり厚さ |  |  |  |  | □ | 水セメント比に応じたかぶり厚さを確保
等級2の場合
[5 empty] | ・ | 水セメント比 |  |  |  |  | □ | 50%以下 |  |  |  | □ | 55%以下
[5 empty] | ・ | 最小かぶり厚さ |  |  |  |  | □ | 水セメント比に応じたかぶり厚さを確保
|  |  | 住宅性能評価書を活用 |  | □ | 住宅性能評価（3-1）劣化対策等級（構造躯体等）の等級３の基準に適合
|  | 部材の設計 | 設計かぶり厚さ |  | □ | 施工誤差を考慮した設計かぶり厚さを設定している | [14 empty] | □ | 特記仕様書
|  | ･ 配筋 |  |  | ・ | 施工誤差 |  |  | （ | [5 empty] | mm） | [5 empty] | □
|  |  | 住宅性能評価書を活用 |  | □ | 住宅性能評価（3-1）劣化対策等級（構造躯体等）の等級３の基準に適合
|  | コンクリート | スランプ |  | □ | Fmが33N/㎜2未満の場合､スランプ18㎝以下 | [14 empty] | □ | 特記仕様書
|  | の品質 |  |  | □ | Fmが33N/㎜2以上の場合､スランプ21㎝以下 | [14 empty] | □
[5 empty] | □ | その他 フロー値管理等
|  |  | 単位水量 |  | □ | 185 kg/m3以下 |  |  |  |  | □ | その他
|  |  | 空気量 |  | □ | 4 ～ 6% |  |  |  |  | □ | その他
|  |  | 住宅性能評価書を活用 |  | □ | 住宅性能評価（3-1）劣化対策等級（構造躯体等）の等級３の基準に適合
|  | 施工計画 | コンクリートの |  | ・ | 打込･締め固め方法､打継ぎ部の処理方法､養生方法 | [14 empty] | □ | 特記仕様書
|  |  | 充填方法等 |  | □ | JASS5-7節､8節に準拠 | [6 empty] | □ | その他 | [6 empty] | □
|  |  | 住宅性能評価書を活用 |  | □ | 住宅性能評価（3-1）劣化対策等級（構造躯体等）の等級３の基準に適合
|  | その他の構造部材 |  |  | □ | 建築基準法施行令第37条､第72条､第74条､第75条､第79条､ | [14 empty] | □ | 特記仕様書
[6 empty] | 第79条の3及び第80条の2の規定に適合 | [14 empty] | □
|  |  | 住宅性能評価書を活用 |  | □ | 住宅性能評価（3-1）劣化対策等級（構造躯体等）の等級３の基準に適合
|  | 認定書等 | 認定書等活用 |  | □ | 認定書等の活用 | [14 empty] | □
|  |  | 住宅性能評価書を活用 |  | □ | 住宅性能評価（3-1）劣化対策等級（構造躯体等）の等級３の基準に適合
2 | 耐震性 | 構造躯体 | 構造概要 |  | ・ | コンクリートの種類 ( | [13 empty] | ) | □ | 計算書 | □ | 適
|  |  | コンクリート |  | ・ | 設計基準強度 Fc ( | [7 empty] | ～ |  |  |  |  | N/m㎡ | ) | □ | 特記仕様書 | □ | 不適
|  |  | 及び鉄筋 |  | ・ | 鉄筋の種類・径 | [14 empty] | □ | 構造伏図
[6 empty] | □ | SD295A (D16以下) |  |  |  |  | □ | SD345 (D19～D25) | [7 empty] | □ | 詳細図
[6 empty] | □ | SD390 (D29以上) |  |  |  |  | □ | その他 ( | [6 empty] | ) | □ | 柱・梁リスト
[6 empty] | □ | 高強度せん断補強筋 ( | [12 empty] | ) | □ | 評価データ
[5 empty] | ・ | 構造計算方法 | [14 empty] | □ | 杭リスト
[6 empty] | □ | 限界耐力計算
[6 empty] | □ | 保有水平耐力計算等
[7 empty] | □ | ルート3 |  |  | □ | ルート2-1 |  |  | □ | ルート2-2 |  | □ | ルート1
[6 empty] | □ | その他の計算法 ( | [12 empty] | )
[6 empty] | □ | 大臣認定書(基準法)の活用
|  |  | 住宅性能評価書を活用 |  | □ | 住宅性能評価（1-1）耐震等級（倒壊等防止）等級２の基準に適合 | [13 empty] | ※
|  |  |  | ※ | □ | 住宅性能評価（1-1）耐震等級（倒壊等防止）等級１の基準に適合し、
かつ安全限界時の層間変形を1/100以下に適合
|  |  | 免震建築物 |  | □ | 免震建築物 (平成12年建設省告示第2009号第1第3号に規定されるもの） | [14 empty] | □ | 特記仕様書
[5 empty] | □ | 免震層及び免震材料の維持管理に関する図書の作成 | [14 empty] | □
|  |  | 認定書等活用 |  | □ | 認定書等の活用
（住棟） | [17 empty] | この欄は記入しないでください。↓
| 性能表示事項 | 確認項目 | 設 計 内 容 説 明 欄 | [19 empty] | 設計内容確認欄
|  |  | 項 目 |  | 設 計 内 容 | [15 empty] | 記載図書
4 | 維持管理・ | 共用配管 | コンクリート内 |  | □ | すべての評価対象配管がコンクリート内に埋込まれていない （排水管・ | [14 empty] | □ | 仕上表 | □ | 適
| 更新の容易性 |  | 埋込み配管 |  |  | 給水管・給湯管） | [12 empty] | ：(モルタル､コンクリートブロックを含む) |  | □ | 配置図 | □ | 不適
|  |  | 住宅性能評価書を活用 |  | □ | 住宅性能評価（4-2）維持管理対策等級（共用配管）の等級３の基準に適合
| ① 維 持 管 理 | 地中埋設管 | 埋設管上の |  | ・ | 地中埋設管上のコンクリート打設 | [12 empty] | （排水管・給水管・給湯管・ガス管） |  | □ | 平面図
| 対 策 等 級 |  | ｺﾝｸﾘｰﾄ打設 |  | ( | □ | 無 |  |  | □ | 有 |  |  | □ | 対象区域外) | [5 empty] | □ | 矩計図
| （共 用 配 管） |  | 住宅性能評価書を活用 |  | □ | 住宅性能評価（4-2）維持管理対策等級（共用配管）の等級３の基準に適合
|  | 共用 | 排水管の清掃 |  | ・ | 共用立管の掃除口 | [14 empty] | □ | 設備図
|  | 排水管 | 措置、掃除口の |  | □ | 最上階又は屋上､最下階及び3階似内おきの中間階又は15m似内 | [14 empty] | □ | ピット図
|  |  | 点検措置 |  |  | ごとに設置 | [14 empty] | □
[5 empty] | ・ | 横主管の掃除口
[5 empty] | □ | 10m似内ごとに設置
|  |  | 住宅性能評価書を活用 |  | □ | 住宅性能評価（4-2）維持管理対策等級（共用配管）の等級３の基準に適合
|  | 排水管の | 内面の仕様 |  | □ | 排水管内面が平滑である
|  | 性状等 | 設置状態 |  | □ | たわみ､抜け等が生じないよう設置
|  |  | 住宅性能評価書を活用 |  | □ | 住宅性能評価（4-2）維持管理対策等級（共用配管）の等級３の基準に適合
|  | 配管点検口 | 排水管と専用排水管の接合部 |  | ・ | 接合部の位置（ | [12 empty] | ）
[7 empty] | 点検措置 （ |  |  | □ | 露出 |  | □ | 開口 ）
|  |  | 排水管と専用排水管の接合部及びバルブ |  | ・ | 接合部の位置（ | [12 empty] | ）
[7 empty] | 点検措置 （ |  |  | □ | 露出 |  | □ | 開口 ）
[5 empty] | ・ | バルブの位置（ | [12 empty] | ）
[7 empty] | 点検措置 （ |  |  | □ | 露出 |  | □ | 開口 ）
|  |  | 給湯管と専用配管の接合部及びバルブ |  | ・ | 接合部の位置（ | [12 empty] | ）
[7 empty] | 点検措置 （ |  |  | □ | 露出 |  | □ | 開口 ）
[5 empty] | ・ | バルブの位置（ | [12 empty] | ）
[7 empty] | 点検措置 （ |  |  | □ | 露出 |  | □ | 開口 ）
|  |  | 住宅性能評価書を活用 |  | □ | 住宅性能評価（4-2）維持管理対策等級（共用配管）の等級３の基準に適合
|  | 横主管の | 設置位置 |  | □ | 主要接合部等の横主管が共用部分に設けられている
|  | 設置位置 | 到達経路 |  | □ | 人通孔その他人が到達できる経路が設けられている
|  | 配管補修 | 設置位置 |  | □ | 専用部分に立ち入らないで補修できる位置に露出又は補修可能な
|  | の設置 |  |  |  | 開口を持つパイプスペース内に設置
|  |  | 補修措置 |  | □ | 構造躯体及び仕上材に影響を及ぼすことなく補修できる
|  |  | 住宅性能評価書を活用 |  | □ | 評価方法基準[4-2維持管理対策等級（共用配管）]の等級３の基準に適合
（住棟） | [17 empty] | この欄は記入しないでください。↓
| ②更新対策 | 共用排水管 | コンクリート内 |  | ・ | 共用排水管 （ |  |  |  | □ | 無 |  | □ | 有 ） | [6 empty] | □ | 仕様書 | □ | 適
| （共用排水管） |  | 埋込み配管 | [17 empty] | □ | 配置図 | □ | 不適
|  |  | 地中埋設管上のｺﾝｸﾘｰﾄ打設 |  | ・ | 共用排水管 （ |  |  |  | □ | 無 |  | □ | 有 ） | [6 empty] | □ | 平面図
[21 empty] | □ | 矩計図
|  |  | パイプスペース・及びピット等 |  | ・ | 横主管の設置位置 | [14 empty] | □ | 設備図
[6 empty] | □ | ピット |  | □ | 1階床下空間 |  |  | □ | ピロティ | [6 empty] | □
[6 empty] | □ | その他の共用部分 （ | [11 empty] | ）
[5 empty] | ・ | 配管に人が到達できる経路
[6 empty] | □ | 人通口 |  | □ | その他 （ | [8 empty] | ）
[5 empty] | ・ | 共用排水管の位置
[6 empty] | □ | 共用部分 |  | □ | 住棟外周部 |  |  | □ | バルコニー
[6 empty] | □ | 維持管理に円滑な実施のために必要な措置が講じられている
[6 empty] | □ | その他 （ | [11 empty] | ）
[5 empty] | ・ | 共用排水管の設置方法
[6 empty] | □ | 露出 |  | □ | パイプスペース内
|  |  | 住宅性能評価書を活用 |  | □ | 住宅性能評価（4-3）更新対策（共用排水管）の等級３の基準に適合
|  |  | コンクリート床等の貫通部 |  | ・ | 共用排水管のコンクリート床等の貫通部
[6 empty] | □ | 有 |  | □ | 無
[5 empty] | □ | 共用排水管の切断工事を軽減する措置かつ、共用排水管が
コンクリートの床等を貫通する部分に共用排水管の撤去の際
のはつり工事を軽減する措置
[5 empty] | □ | 排水管の接続替えを容易に行うための措置
[5 empty] | □ | 共用排水管の撤去、接続替えその他更新のための空間を確保
|  |  | 新たな共用排水管の設置余地 |  | □ | 共用排水管の近傍に新たな共用排水管の設置スペース・スリーブ等
[5 empty] | □ | 排水管の接続替えを容易に行うための措置
[5 empty] | □ | 共用排水管の撤去、接続替えその他更新のための空間を確保
[5 empty] | ・ | 専用排水管・横主管の接続替えができる空間、スリーブ
[6 empty] | □ | 無 |  | □ | 有
[5 empty] | □ | その他の措置 （ | [12 empty] | ）
|  |  | 住宅性能評価書を活用 |  | □ | 評価方法基準（4-3）更新対策（共用排水管）の等級３の基準に適合

## 1.31長期住戸3～9 (2) (hidden)
その2. 住戸評価用
住戸番号
| 建築物の名称 |  |  | #REF!
| 建築物の所在地 |  |  | #REF!
| 設計者等の氏名 |  |  | #REF!
| 審査員氏名 |  |  | #REF!
(住戸) |  |  | 】タイプ | [16 empty] | この欄は記入しないでください。↓
| 性能表示事項 | 確認項目 |  | 設 計 内 容 説 明 欄 | [20 empty] | 設計内容確認欄
|  |  |  | 項 目 |  | 設 計 内 容 | [16 empty] | 記載図書
3 | 更新対策 | 構造躯体 |  | 躯体天井高 |  | □ | 躯体天井高さ2,650ｍｍ以上 ( | [13 empty] | ㎜以上) |  | □ | 平面図 | □ | 適
| （住戸専用部） |  |  |  | 階 |  | □ | 異なる躯体天井高が存在する場合 | [14 empty] | □ | 断面図 | □ | 不適
[8 empty] | ･ 最も低い部分の高さ ( | [8 empty] | ㎜以上) | [5 empty] | □
[8 empty] | ･ 最も低い部位 ( |  |  |  | □ | はり |  | □ | 傾斜屋根 |  |  | □ | その他 )
|  |  |  | 住宅専用部の |  | ・ | 住宅専用部の構造躯体で間取変更の障害となりうるもの
|  |  |  | 構造躯体の |  |  | □ | 有 | ( | □ | 壁 |  | □ | 柱 | )
|  |  |  | 壁 又は 柱 |  |  | □ | 無
|  |  |  | 住宅性能評価書を活用 |  | □ | 住宅性能評価（4-4）更新対策（住戸専用部）の等級３の基準に適合 ※
※ かつ、躯体天井高さ2,650ｍｍ以上
4 | 維持管理・ | 専用配管 |  | コンクリート内 |  | □ | すべての評価対象配管がコンクリート内に埋込まれていない | [15 empty] | □ | 特記仕様書 | □ | 適
| 更新の容易性 |  |  | 埋込み配管 |  |  | （排水管・給水管・給湯管） | [14 empty] | ：(モルタル､コンクリートブロックを含む) | □ |  | □ | 不適
|  |  |  | 住宅性能評価書を活用 |  | □ | 住宅性能評価（4-1）維持管理対策等級（専用配管）の等級３の基準に適合
|  | 地中埋設管 |  | 埋設管上の |  | ・ | 地中埋設管上のコンクリート打設 （排水管・給水管・給湯管） | [15 empty] | □ | 特記仕様書
|  |  |  | ｺﾝｸﾘｰﾄ打設 |  | ( | □ | 無 |  |  | □ | 有 |  |  | □ | 対象区域外) | [6 empty] | □
|  |  |  | 住宅性能評価書を活用 |  | □ | 住宅性能評価（4-1）維持管理対策等級（専用配管）の等級３の基準に適合 | [15 empty] | □ | 特記仕様書
|  | 専用 |  | 排水管の |  | ・ | 便所 | [15 empty] | □
|  | 排水管 |  | 清掃措置 |  |  | [（ | □ | 共用竪管に隣接 |  |  |  | □ | 掃除口（ |  | □ | 露出又は開口有）]
[6 empty] | ・ | その他の水廻り
[7 empty] | [（ | □ | トラップ |  |  |  | □ | 掃除口（ |  | □ | 露出又は開口有）]
|  |  |  | 住宅性能評価書を活用 |  | □ | 住宅性能評価（4-1）維持管理対策等級（専用配管）の等級３の基準に適合
|  | 排水管の |  | 内面の仕様 |  | □ | 排水管内面が平滑である | [15 empty] | □ | 特記仕様書
|  | 性状等 | [20 empty] | □
|  | （継手及びヘッダーを含む） |  | 設置状態 |  | □ | たわみ､抜け等が生じないよう設置
|  |  |  | 住宅性能評価書を活用 |  | □ | 住宅性能評価（4-1）維持管理対策等級（専用配管）の等級３の基準に適合
|  | 配管点検口 |  | 主要接合部等 |  | ・ | 排水管と設備機器の接合部
|  |  |  | の点検措置 |  |  | [（ | □ | 露出 |  | □ | 開口有 |  | □ | その他 （ | [6 empty] | ）]
[6 empty] | ・ | 給水管と設備機器の接合部
[7 empty] | [（ | □ | 露出 |  | □ | 開口有 |  | □ | その他 （ | [6 empty] | ）]
[6 empty] | ・ | 給湯管と設備機器の接合部
[7 empty] | [（ | □ | 露出 |  | □ | 開口有 |  | □ | その他 （ | [6 empty] | ）]
[6 empty] | ・ | 給水管のバルブ及びヘッダー
[7 empty] | [（ | □ | 露出 |  | □ | 開口有 |  | □ | その他 （ | [6 empty] | ）]
[6 empty] | ・ | 給湯管のバルブ及びヘッダー
[7 empty] | [（ | □ | 露出 |  | □ | 開口有 |  | □ | その他 （ | [6 empty] | ）]
|  |  |  | 住宅性能評価書を活用 |  | □ | 住宅性能評価（4-1）維持管理対策等級（専用配管）の等級３の基準に適合
(住戸) |  | 0 | 】タイプ | [16 empty] | この欄は記入しないでください。↓
| 性能表示事項 | 確認項目 |  | 設 計 内 容 説 明 欄 | [20 empty] | 設計内容確認欄
|  |  |  | 項 目 |  | 設 計 内 容 | [16 empty] | 記載図書
5 | 高齢者等配 | 共用廊下 |  | 床の段差 |  | ・ | 経路上の段差･高低差なし | [5 empty] | ( | □ | 有 |  | □ | 無 | ) |  |  |  | □ | 仕様書 | □ | 適
| 慮対策等級 | [5 empty] | ( | □ | 高低差のある場合の勾配､段について基準に適合) | [13 empty] | □ | 平面図 | □ | 不適
| （共用部分） |  |  | 歩行補助手摺 |  | ・ | 手摺設置 | [15 empty] | □ | 矩計図
[7 empty] | ( | □ | 両側設置 |  |  | □ | 片側設置 |  |  | □ | 無 | ) |  |  |  |  | □ | 共用階段 詳細図
|  |  |  | 転落防止手摺 |  | □ | 開放なし | [15 empty] | □
[6 empty] | □ | 転落防止手摺設置(腰壁等の高さ及び手すり子間隔が基準に適合) | [15 empty] | □
|  |  |  | 幅員等 |  | □ | 有効幅員1,400 ㎜以上
[6 empty] | □ | 必要な廊下幅員の確保
|  |  |  | 住宅性能評価書を活用 |  | □ | 住宅性能評価（9-2）高齢者等配慮対策等級（共用部分）の等級３の基準に適合
|  | 共用階段 |  | 勾配等 |  | □ | 階段の勾配等の基準に適合
|  |  |  | 蹴込み |  | □ | 蹴込みが20㎜以下 | [5 empty] | □ | 蹴込みが30㎜以下
[6 empty] | ・ | 蹴込み板の設置 | [8 empty] | （ | □ | 有 |  | □ | 無 | ）
|  |  |  | 形式等 |  | ・ | 踊り場付き折れ階段又は直階段の設置 | [8 empty] | （ | □ | 有 |  | □ | 無 | ）
[6 empty] | ・ | 通路等への食い込み､突出 | [8 empty] | （ | □ | 有 |  | □ | 無 | ）
[6 empty] | ・ | 最下段の通路等への突出 | [8 empty] | （ | □ | 有 |  | □ | 無 | ）
|  |  |  | 滑り防止 |  | ・ | 滑り止め | [5 empty] | （ | □ | 有､踏面と同一面 |  |  |  |  | □ | 無 | ）
|  |  |  | 段鼻 |  | ・ | 段鼻の出 | [8 empty] | （ | □ | 有 |  | □ | 無 | ）
|  |  |  | 歩行補助手摺 |  | ・ | 手摺設置
[7 empty] | ( | □ | 両側設置 |  |  | □ | 片側設置 |  |  | □ | 無 | )
|  |  |  | 転落防止手摺 |  | □ | 開放なし
[6 empty] | □ | 転落防止手摺設置(腰壁等の高さ及び手すり子間隔が基準に適合)
|  |  |  | 階段の幅員 |  | □ | 必要な階段幅員の確保
|  |  |  | 基準法適合 |  | □ | 建築基準法施行令第23条から令第27条まで及び令第126条第1項に適合
|  |  |  | 住宅性能評価書を活用 |  | □ | 住宅性能評価（9-2）高齢者等配慮対策等級（共用部分）の等級３の基準に適合
|  | エレベーター |  | エレベーターの利用 |  | □ | エレベーターの設置 | [15 empty] | □ | 平面図 | □ | 適
[6 empty] | □ | 評価対象住戸から建物出入口のある階までエレベーターを利用し | [15 empty] | □ | EV詳細図 | □ | 不適
[7 empty] | 到達できる | [15 empty] | □
|  |  |  | エレベーターの仕様 |  | □ | 出入口幅800 ㎜以上
[6 empty] | □ | かご奥行寸法内法1,350 ㎜以上
|  |  |  | エレベーターホールの広さ |  | □ | エレベーターホール1.500 ㎜角以上
[6 empty] | ( | □ | 開放なし |  |  | □ | 手すりの設置 |  |  |  | □ | 転落のおそれなし |  |  |  |  | )
|  |  |  | 経路上の床段差等 |  | ・ | 経路上の段差･高低差なし | [5 empty] | ( | □ | 有 |  | □ | 無 | )
[7 empty] | ( | □ | 高低差のある場合の勾配､段について基準に適合)
|  |  |  | 住宅性能評価書を活用 |  | □ | 住宅性能評価（9-2）高齢者等配慮対策等級（共用部分）の等級３の基準に適合
[6 empty] | ・ | 一部の基準を除く※
[6 empty] | ※ | 各階を連絡する共用階段のうち少なくとも１つが、両側に手すりを
設置した場合、エレベーターに関する基準を適用しない。
(住戸) |  | 0 | 】タイプ | [16 empty] | この欄は記入しないでください。↓
6 | 省エネルギー 対策 | 適用する基準 |  |  |  | □ | 性能基準 | [17 empty] | □ | 適 | ←5-2とどちらか必須
[6 empty] | □ | 仕様基準 | [17 empty] | □ | 不適
|  |  |  | 住宅性能評価書を活用 |  | □ | 住宅性能評価（5-1）の省エネルギー対策等級の等級４の基準に適合
| 断熱等性能等級 | 性能基準を適用する 場合 |  | 外皮平均 熱貫流率 |  | □ | 外皮平均熱貫流率UAの基準に適合 | [15 empty] | □ | 外皮計算書 |  |  | ←地域区分の8地域を除く
| ( )地域 | [5 empty] | □ | UAの値を評価書に表示する｡ | [7 empty] | （ |  |  |  | W/㎡k |  | ） | □
|  |  |  | 冷房期の平均日射熱取得率 |  | □ | 冷房期の平均日射熱取得率ηAｃ | [19 empty] | ←地域区分の1,2,3及び4地域を除く
[7 empty] | □ | ηAｃの値を評価書に表示する｡ | [7 empty] | （ | [5 empty] | ）
|  |  |  | 住宅性能評価書を活用 |  | □ | 住宅性能評価（5-1）の省エネルギー対策等級の等級４の基準に適合
|  | 仕様基準を適用する 場合 |  | 躯体の断熱 |  | □ | 熱貫流率基準を適用し適合 | [6 empty] | □ | 熱抵抗値基準を適用し適合 | [7 empty] | □ | 仕様書
|  |  |  | 開口部の断熱 性能等 |  | ・ | 開口部比率の区分 |  |  |  |  | （ | [5 empty] | ） |  |  |  |  | □ | 仕上表
[7 empty] | □ | 区分(い) |  |  | □ | 区分(ろ) |  |  | □ | 区分(は) |  |  | □ | 区分(に) |  |  | □ | 計算書
[6 empty] | □ | 緩和措置有り | [15 empty] | □ | 矩計図
[7 empty] | □ | 窓の断熱(2%緩和) | [6 empty] | □ | 窓の日射(4%緩和) | [6 empty] | □
|  |  |  | 住宅性能評価書を活用 |  | □ | 住宅性能評価（5-1）の省エネルギー対策等級の等級４の基準に適合
|  | 結露防止 対策 |  | 繊維系断熱材 |  | ・ | 繊維系断熱材等の使用 | [6 empty] | ( | □ | 有 |  | □ | 無 | ) |  |  | □ | 仕様書
|  |  |  | 防湿層 の設置 |  | ・ | 防湿層の設置 | [6 empty] | ( | □ | 有 |  | □ | 無 | ) |  |  | □ | 仕上表
[6 empty] | □ | 除外規定適用 |  |  |  |  | ( | [8 empty] | ) |  | □ | 矩計図
|  |  |  | 通気層 の設置 |  | ・ | 通気層の設置 | [6 empty] | ( | □ | 有 |  | □ | 無 | ) |  |  | □
[6 empty] | ・ | 防風層の設置 | [6 empty] | ( | □ | 有 |  | □ | 無 | ) | [6 empty] | ←繊維系断熱材を使用する場合は防風層を設置
[6 empty] | □ | 除外規定適用 |  |  |  |  | ( | [8 empty] | )
|  |  |  | 断熱材の施工 |  | □ | 躯体面に断熱材を全面密着
|  |  |  | 住宅性能評価書を活用 |  | □ | 住宅性能評価（5-1）の省エネルギー対策等級の等級４の基準に適合
|  | 熱橋部対策 |  | 熱橋部の断熱補強対策 |  | □ | 断熱補強有り |  |  |  | ・断熱材の種類 |  |  |  | （ | [6 empty] | ） | □ | 仕様書 |  |  | ←等級4の場合のみ
[11 empty] | ・厚さ （ ）・熱伝導率（ | [10 empty] | ） | □ | 矩計図
[11 empty] | ・補強範囲 （ | [9 empty] | mm | ） | □
|  |  |  | 住宅性能評価書を活用 |  | □ | 住宅性能評価（5-1）の省エネルギー対策等級の等級４の基準に適合
7 | 住宅の規模 | 住宅の面積 |  | 住宅の面積 |  | ・ | 住宅の専有面積55㎡以上※ | [6 empty] | （ | [5 empty] | ） |  | ㎡以上 | □ | 求積図 | □ | 適
[6 empty] | ・ | 一の階の床面積が40㎡以上 | [6 empty] | （ | [5 empty] | ） |  | ㎡以上 | □ |  | □ | 不適
[7 empty] | うち階段部分の面積 | [6 empty] | （ | [5 empty] | ） | ㎡
[6 empty] | ※ | 地域の実情により設定
8 | 維持保全の |  |  |  |  | ・ | 期間 （ | [6 empty] | )年以上 | [8 empty] | □ | 維持保全 | □ | 適
| 方法 |  |  |  |  | □ | その他の基準への適合 | [16 empty] | 計画書 | □ | 不適
9 | 資金計画 |  |  |  |  | □ | 建築に要する費用の設定 | [15 empty] | □ | 申請書 | □ | 適
[6 empty] | □ | 維持保全に要する費用の設定 | [17 empty] | □ | 不適

## 長期住棟1・2・4 (2) (hidden)
その1. 住棟評価用
| 建築物の名称 |  | #REF!
| 建築物の所在地 |  | #REF!
| 設計者等の氏名 |  | #REF!
| 審査員氏名 |  | #REF!
（住棟） | [18 empty] | この欄は記入しないでください。↓
| 認定事項 | 確認項目※ | 設 計 内 容 説 明 欄 | [20 empty] | 設計内容確認欄
|  |  | 項 目 |  | 設 計 内 容 | [16 empty] | 記載図書
1 | 劣化対策等級 | コンクリート | コンクリート種類 |  | ・ | □ | 普通コンクリート | [5 empty] | □ | 軽量コンクリート | [7 empty] | □ | 特記仕様書 | □ | 適
| （構造躯体等） | ･ セメント | セメントの種類 |  | ・ | □ | 普通ポルトランドセメント | [7 empty] | □ | フライアッシュセメント | [5 empty] | □ |  | □ | 不適
[6 empty] | □ | 中庸熱･低熱ポルトランドセメント | [7 empty] | □ | 高炉セメント
[6 empty] | □ | その他のポルトランドセメント
|  |  | 住宅性能評価書を活用 |  | □ | 住宅性能評価（3-1）劣化対策等級（構造躯体等）の等級３の基準に適合
|  |  | 水セメント比 ･ |  | 等級3の場合
|  |  | 最小かぶり厚さ |  | ・ | 水セメント比 |  |  |  |  | □ | 50%以下 |  |  |  | □ | 55%以下
[5 empty] | ・ | 最小かぶり厚さ |  |  |  |  | □ | 水セメント比に応じたかぶり厚さを確保
等級2の場合
[5 empty] | ・ | 水セメント比 |  |  |  |  | □ | 50%以下 |  |  |  | □ | 55%以下
[5 empty] | ・ | 最小かぶり厚さ |  |  |  |  | □ | 水セメント比に応じたかぶり厚さを確保
|  |  | 住宅性能評価書を活用 |  | □ | 住宅性能評価（3-1）劣化対策等級（構造躯体等）の等級３の基準に適合
|  | 部材の設計 | 設計かぶり厚さ |  | □ | 施工誤差を考慮した設計かぶり厚さを設定している | [15 empty] | □ | 特記仕様書
|  | ･ 配筋 |  |  | ・ | 施工誤差 |  |  | （ | [5 empty] | mm） | [6 empty] | □
|  |  | 住宅性能評価書を活用 |  | □ | 住宅性能評価（3-1）劣化対策等級（構造躯体等）の等級３の基準に適合
|  | コンクリート | スランプ |  | □ | Fmが33N/㎜2未満の場合､スランプ18㎝以下 | [15 empty] | □ | 特記仕様書
|  | の品質 |  |  | □ | Fmが33N/㎜2以上の場合､スランプ21㎝以下 | [15 empty] | □
[5 empty] | □ | その他 フロー値管理等
|  |  | 単位水量 |  | □ | 185 kg/m3以下 |  |  |  |  | □ | その他
|  |  | 空気量 |  | □ | 4 ～ 6% |  |  |  |  | □ | その他
|  |  | 住宅性能評価書を活用 |  | □ | 住宅性能評価（3-1）劣化対策等級（構造躯体等）の等級３の基準に適合
|  | 施工計画 | コンクリートの |  | ・ | 打込･締め固め方法､打継ぎ部の処理方法､養生方法 | [15 empty] | □ | 特記仕様書
|  |  | 充填方法等 |  | □ | JASS5-7節､8節に準拠 | [6 empty] | □ | その他 | [7 empty] | □
|  |  | 住宅性能評価書を活用 |  | □ | 住宅性能評価（3-1）劣化対策等級（構造躯体等）の等級３の基準に適合
|  | その他の構造部材 |  |  | □ | 建築基準法施行令第37条､第72条､第74条､第75条､第79条､ | [15 empty] | □ | 特記仕様書
[6 empty] | 第79条の3及び第80条の2の規定に適合 | [15 empty] | □
|  |  | 住宅性能評価書を活用 |  | □ | 住宅性能評価（3-1）劣化対策等級（構造躯体等）の等級３の基準に適合
|  | 認定書等 | 認定書等活用 |  | □ | 認定書等の活用 | [15 empty] | □
|  |  | 住宅性能評価書を活用 |  | □ | 住宅性能評価（3-1）劣化対策等級（構造躯体等）の等級３の基準に適合
2 | 耐震性 | 構造躯体 | 構造概要 |  | ・ | コンクリートの種類 ( | [14 empty] | ) | □ | 計算書 | □ | 適
|  |  | コンクリート |  | ・ | 設計基準強度 Fc ( | [7 empty] | ～ | [5 empty] | N/m㎡ | ) | □ | 特記仕様書 | □ | 不適
|  |  | 及び鉄筋 |  | ・ | 鉄筋の種類・径 | [15 empty] | □ | 構造伏図
[6 empty] | □ | SD295A (D16以下) |  |  |  |  | □ | SD345 (D19～D25) | [8 empty] | □ | 詳細図
[6 empty] | □ | SD390 (D29以上) |  |  |  |  | □ | その他 ( | [7 empty] | ) | □ | 柱・梁リスト
[6 empty] | □ | 高強度せん断補強筋 ( | [13 empty] | ) | □ | 評価データ
[5 empty] | ・ | 構造計算方法 | [15 empty] | □ | 杭リスト
[6 empty] | □ | 限界耐力計算
[6 empty] | □ | 保有水平耐力計算等
[7 empty] | □ | ルート3 |  |  | □ | ルート2-1 |  |  | □ | ルート2-2 |  |  | □ | ルート1
[6 empty] | □ | その他の計算法 ( | [13 empty] | )
[6 empty] | □ | 大臣認定書(基準法)の活用
|  |  | 住宅性能評価書を活用 |  | □ | 住宅性能評価（1-1）耐震等級（倒壊等防止）等級２の基準に適合 | [14 empty] | ※
|  |  |  | ※ | □ | 住宅性能評価（1-1）耐震等級（倒壊等防止）等級１の基準に適合し、
かつ安全限界時の層間変形を1/100以下に適合
|  |  | 免震建築物 |  | □ | 免震建築物 (平成12年建設省告示第2009号第1第3号に規定されるもの） | [15 empty] | □ | 特記仕様書
[5 empty] | □ | 免震層及び免震材料の維持管理に関する図書の作成 | [15 empty] | □
|  |  | 認定書等活用 |  | □ | 認定書等の活用
（住棟） | [18 empty] | この欄は記入しないでください。↓
| 性能表示事項 | 確認項目 | 設 計 内 容 説 明 欄 | [20 empty] | 設計内容確認欄
|  |  | 項 目 |  | 設 計 内 容 | [16 empty] | 記載図書
4 | 維持管理・ | 共用配管 | コンクリート内 |  | □ | すべての評価対象配管がコンクリート内に埋込まれていない | [15 empty] | □ | 仕上表 | □ | 適
| 更新の容易性 |  | 埋込み配管 |  |  | (排水管・給水管・給湯管） | [13 empty] | ：(モルタル､コンクリートブロックを含む) |  | □ | 配置図 | □ | 不適
|  |  | 住宅性能評価書を活用 |  | □ | 住宅性能評価（4-2）維持管理対策等級（共用配管）の等級３の基準に適合
| ① 維 持 管 理 | 地中埋設管 | 埋設管上の |  | ・ | 地中埋設管の上にコンクリートが打設されていない | [15 empty] | □ | 平面図
| 対 策 等 級 |  | ｺﾝｸﾘｰﾄ打設 |  |  | (排水管・給水管・給湯管） | [5 empty] | （ | □ | 無 | □ | 有 | □ | 対象区域外) |  |  |  | □ | 矩計図
| （共 用 配 管） |  | 住宅性能評価書を活用 |  | □ | 住宅性能評価（4-2）維持管理対策等級（共用配管）の等級３の基準に適合
|  | 共用 | 排水管の清掃 |  | ・ | 共用立管の掃除口 | [15 empty] | □ | 設備図
|  | 排水管 | 措置、掃除口の |  | □ | 最上階又は屋上､最下階及び3階似内おきの中間階又は15m似内 | [15 empty] | □ | ピット図
|  |  | 点検措置 |  |  | ごとに設置 | [15 empty] | □
[5 empty] | ・ | 横主管の掃除口
[5 empty] | □ | 15m似内ごとに設置
|  |  | 住宅性能評価書を活用 |  | □ | 住宅性能評価（4-2）維持管理対策等級（共用配管）の等級３の基準に適合
|  | 排水管の | 内面の仕様 |  | □ | 排水管内面が平滑である
|  | 性状等 | 設置状態 |  | □ | たわみ､抜け等が生じないよう設置
|  |  | 住宅性能評価書を活用 |  | □ | 住宅性能評価（4-2）維持管理対策等級（共用配管）の等級３の基準に適合
|  | 配管点検口 | 排水管と専用排水管の接合部 |  | ・ | 接合部の位置（ | [13 empty] | ）
[7 empty] | 点検措置 （ |  |  | □ | 露出 |  | □ | 開口 ）
|  |  | 排水管と専用排水管の接合部及びバルブ |  | ・ | 接合部の位置（ | [13 empty] | ）
[7 empty] | 点検措置 （ |  |  | □ | 露出 |  | □ | 開口 ）
[5 empty] | ・ | バルブの位置（ | [13 empty] | ）
[7 empty] | 点検措置 （ |  |  | □ | 露出 |  | □ | 開口 ）
|  |  | 給湯管と専用配管の接合部及びバルブ |  | ・ | 接合部の位置（ | [13 empty] | ）
[7 empty] | 点検措置 （ |  |  | □ | 露出 |  | □ | 開口 ）
[5 empty] | ・ | バルブの位置（ | [13 empty] | ）
[7 empty] | 点検措置 （ |  |  | □ | 露出 |  | □ | 開口 ）
|  |  | 住宅性能評価書を活用 |  | □ | 住宅性能評価（4-2）維持管理対策等級（共用配管）の等級３の基準に適合
|  | 横主管の | 設置位置 |  | □ | 主要接合部等の横主管が共用部分に設けられている
|  | 設置位置 | 到達経路 |  | □ | 人通孔その他人が到達できる経路が設けられている
|  | 配管補修 | 設置位置 |  | □ | 専用部分に立ち入らないで補修できる位置に露出又は補修可能な
|  | の設置 |  |  |  | 開口を持つパイプスペース内に設置
|  |  | 補修措置 |  | □ | 構造躯体及び仕上材に影響を及ぼすことなく補修できる
|  |  | 住宅性能評価書を活用 |  | □ | 評価方法基準[4-2維持管理対策等級（共用配管）]の等級３の基準に適合
（住棟） | [18 empty] | この欄は記入しないでください。↓
| ②更新対策 | 共用排水管 | コンクリート内 |  | ・ | 共用排水管 （ |  |  |  | □ | 無 |  | □ | 有 ） | [7 empty] | □ | 仕様書 | □ | 適
| （共用排水管） |  | 埋込み配管 | [18 empty] | □ | 配置図 | □ | 不適
|  |  | 地中埋設管上のｺﾝｸﾘｰﾄ打設 |  | ・ | 共用排水管 （ |  |  |  | □ | 無 |  | □ | 有 ） | [7 empty] | □ | 平面図
[22 empty] | □ | 矩計図
|  |  | パイプスペース・及びピット等 |  | ・ | 横主管の設置位置 | [15 empty] | □ | 設備図
[6 empty] | □ | ピット |  | □ | 1階床下空間 |  |  | □ | ピロティ | [7 empty] | □
[6 empty] | □ | その他の共用部分 （ | [12 empty] | ）
[5 empty] | ・ | 配管に人が到達できる経路
[6 empty] | □ | 人通口 |  | □ | その他 （ | [9 empty] | ）
[5 empty] | ・ | 共用排水管の位置
[6 empty] | □ | 共用部分 |  | □ | 住棟外周部 |  |  | □ | バルコニー
[6 empty] | □ | 維持管理に円滑な実施のために必要な措置が講じられている
[6 empty] | □ | その他 （ | [12 empty] | ）
[5 empty] | ・ | 共用排水管の設置方法
[6 empty] | □ | 露出 |  | □ | パイプスペース内
|  |  | 住宅性能評価書を活用 |  | □ | 住宅性能評価（4-3）更新対策（共用排水管）の等級３の基準に適合
|  |  | コンクリート床等の貫通部 |  | ・ | 共用排水管のコンクリート床等の貫通部
[6 empty] | □ | 有 |  | □ | 無
[5 empty] | □ | 共用排水管の切断工事を軽減する措置かつ、共用排水管が
コンクリートの床等を貫通する部分に共用排水管の撤去の際
のはつり工事を軽減する措置
[5 empty] | □ | 排水管の接続替えを容易に行うための措置
[5 empty] | □ | 共用排水管の撤去、接続替えその他更新のための空間を確保
|  |  | 新たな共用排水管の設置余地 |  | □ | 共用排水管の近傍に新たな共用排水管の設置スペース・スリーブ等
[5 empty] | □ | 排水管の接続替えを容易に行うための措置
[5 empty] | □ | 共用排水管の撤去、接続替えその他更新のための空間を確保
[5 empty] | ・ | 専用排水管・横主管の接続替えができる空間、スリーブ
[6 empty] | □ | 無 |  | □ | 有
[5 empty] | □ | その他の措置 （ | [13 empty] | ）
|  |  | 住宅性能評価書を活用 |  | □ | 評価方法基準（4-3）更新対策（共用排水管）の等級３の基準に適合